## VEHÍCULOS 100% ELÉCTRICOS
VEHÍCULOS 100% ELÉCTRICOS
# | Clasificación SICOP | Nombre de Clasificación | Código Identificación | Nombre Bien/Servicio
1 | 25101509 | Vehículo eléctrico | 92282071 | VEHÍCULO 100% ELÉCTRICO TIPO SEDAN B, MÍNIMO 5 PASAJEROS, POTENCIA NOMINAL MÍNIMA 70 kW, TORQUE 180 Nm, BATERÍAS DE LITIO CAPACIDAD ENERGÉTICA MÍNIMA 35 kW, DENSIDAD MÍNIMA 220 Wh/kg, DE 1000 CICLOS, FRENOS REGENERATIVO, ALTURA MÍNIMA 120 mm CON SU CAPACIDAD TOTAL DE PESO
2 | 25101509 | Vehículo eléctrico | 92282072 | VEHÍCULO 100% ELÉCTRICO TIPO SEDAN A, MÍNIMO 4 PASAJEROS, POTENCIA NOMINAL MÍNIMA 50 kW, TORQUE 125 Nm, BATERÍAS DE LITIO CAPACIDAD ENERGÉTICA MÍNIMA 22 kWh, DENSIDAD MÍNIMA 220 Wh/kg, DE 1000 CICLOS, FRENOS REGENERATIVO, ALTURA MÍNIMA 120 mm CON SU CAPACIDAD TOTAL DE PESO
3 | 25101509 | Vehículo eléctrico | 92300147 | VEHÍCULO 100% ELÉCTRICO, TIPO CARGA LIVIANA, MÍNIMO 2 PASAJEROS, POTENCIA NOMINAL MÍNIMA 70 kW, TORQUE 180 Nm, BATERÍAS DE LITIO CAPACIDAD ENERGÉTICA MÍNIMA 30 kWh, DENSIDAD MÍNIMA 220 Wh/kg, DE 1000 CICLOS, FRENOS REGENERATIVO, ALTURA MÍNIMA 150 mm CON SU CAPACIDAD TOTAL DE PESO, PESO DEL CARGAMENTO (MÍNIMO SIN INCLUIR PASAJEROS) 600 kg
4 | 25101509 | Vehículo eléctrico | 92300176 | VEHÍCULO 100% ELÉCTRICO TIPO MOTOCICLETA (MENSAJERÍA), POTENCIA NOMINAL MÍNIMA 4 kW, TORQUE 40 Nm, BATERÍAS DE LITIO CAPACIDAD ENERGÉTICA MÍNIMA 4,8 kWh, DENSIDAD MÍNIMA 220 Wh/kg, CAPACIDAD (MÍNIMO) 100 Ah, DE 1000 CICLOS, SISTEMA DE FRENADO BLOQUEO MANUAL
5 | 25101509 | Vehículo eléctrico | 92317390 | VEHÍCULO 100% ELÉCTRICO TIPO MOTOCICLETA (DOBLE PROPOSITO), POTENCIA NOMINAL MÍNIMA 15 kW, TORQUE 100 Nm, BATERÍAS DE LITIO CAPACIDAD ENERGÉTICA MÍNIMA 6 kWh, DENSIDAD MÍNIMA 220 Wh/kg, CAPACIDAD (MÍNIMO) 100 Ah, DE 1000 CICLOS, SISTEMA DE FRENADO BLOQUEO MANUAL
6 | 25101509 | Vehículo eléctrico | 92318172 | VEHÍCULO 100% ELÉCTRICO TIPO MOTOCICLETA (INSPECCIONES), POTENCIA NOMINAL MÍNIMA 3 kW, TORQUE 30 Nm, BATERÍAS DE LITIO CAPACIDAD ENERGÉTICA MÍNIMA 2 kWh, DENSIDAD MÍNIMA 220 Wh/kg, DE 1000 CICLOS
7 | 25101509 | Vehículo eléctrico | 92321433 | VEHÍCULO 100% ELÉCTRICO, VEHÍCULO UTILITARIO TODO TERRENO (UTV), 2 PASAJEROS, POTENCIA NOMINAL MÍNIMA 15 kW, TORQUE NOMINAL 30 Nm MÍNIMO, BATERÍAS DE LITIO CAPACIDAD ENERGÉTICA MÍNIMA 8 kWh, VOLTAJE MÍNIMO 48 V, DENSIDAD MÍNIMA 220 Wh / kg, DE 1000 CICLOS ANTES DE PERDER EL 80% DE CAPACIDAD, PENDIENTE MÍNIMA 20%, CONECTOR NEMA 5-15 (120 VAC) O 10-50 (240 VAC), RANGO MÍNIMO 50 km
8 | 25101509 | Vehículo eléctrico | 92324007 | AUTOMÓVIL TIPO VAN 100% ELÉCTRICO, TORQUE MÍNIMO 180 Nm, 5 PUERTAS, 7 a 8 PASAJEROS, BATERÍA LITIO CAPACIDAD ENERGÉTICA (MÍNIMA) 40 kWh, DENSIDAD ENERGÉTICA (MÍNIMA) 220 Wh/kg, 1000 CICLOS MÍNIMO, MOTOR POTENCIA NOMINAL (MÍNIMO) 100 kW, RANGO MÍNIMO 200 (EPA)/ 240 (WLTP) / 300 km (NEDC), PENDIENTE (MÍNIMA) 20%, CONECTOR CARGA SEMIRÁPIDA (7,6 kW) SAE J1772
9 | 25101509 | Vehículo eléctrico | 92324778 | MOTOCICLETA TIPO TRICICLO USO LOCAL, TORQUE MÍNIMO DE 15 Nm, 1 PASAJERO, BATERÍA LITIO CAPACIDAD ENERGÉTICA (MÍNIMA) 4 kWh, DENSIDAD ENERGÉTICA (MÍNIMA) 220 Wh/kg, 1000 CICLOS MÍNIMO, MOTOR POTENCIA NOMINAL (MÍNIMO) 4 kW, RANGO MÍNIMO 50 km, PENDIENTE (MÍNIMA) 15%, CONECTOR NEMA 10-50 240 VAC
10 | 25101509 | Vehículo eléctrico | 92327192 | PICKUP 100% ELÉCTRICO, TORQUE MÍNIMO 320 Nm, BATERÍA CAPACIDAD ENERGÉTICA (MÍNIMA) 60 kWh, DENSIDAD ENERGÉTICA (MÍNIMA) 220 Wh/kg, 1000 CICLOS MÍNIMO, FRENO REGENERATIVO, POTENCIA NOMINAL (MÍNIMO) 120 kW, RANGO MÍNIMO 200(EPA)/250(WLTP)/320 kms (NEDC), DISTANCIA PISO DE 180 mm, CONECTOR PARA CARGA SEMIRÁPIDA (7,6 kW) SAE J1772, CONECTOR CARGA RÁPIDA CCS COMBO 1, CHADEMO, GB/T.
11 | 25101509 | Vehículo eléctrico | 92328326 | VEHÍCULO 100% ELÉCTRICO TIPO SUV, MÍNIMO 5 PASAJEROS, POTENCIA NOMINAL MÍNIMA 70 kW, TORQUE 180 Nm, BATERÍAS DE LITIO CAPACIDAD ENERGÉTICA MÍNIMA 35 kWh, DENSIDAD MÍNIMA 220 Wh/kg, DE 1000 CICLOS, FRENOS REGENERATIVO, ALTURA MÍNIMA 150 mm CON SU CAPACIDAD TOTAL DE PESO

## CARGADORES VEHÍCULOS 100% ELECT
CARGADORES VEHÍCULOS 100% ELÉCTRICOS
# | Clasificación SICOP | Nombre de Clasificación | Código Identificación | Nombre Bien/Servicio
1 | 26111704 | Cargadores de baterías | 92308586 | CARGADOR PARA VEHÍCULO ELÉCTRICO MODO 3 (NIVEL 2), SEMIRÁPIDO, CONECTOR SAE-J1772, 240 VAC, 32 A, PROTECCIÓN IP54, PUERTO ETHERNET, PROTOCOLO OCCP 1.6, PRECISIÓN NORMA ANSI C12.20, CABLE DE 4 m, INDICADOR ENCENDIDO, LECTOR RFID, CON TOMA NEMA 10-50